## MYC-LD25X Pin List
MYC-LD257 Pin List | [19 empty] | Ver：1.1 2024.11.01
PIN No | Pin Name | ARM (BGA 424/Pin) | #Function0 | #Function1 | #Function2 | #Function3 | #Function4 | #Function5 | #Function6 | #Function7 | #Function8 | #Function9 | #Function10 | #Function11 | #Function12 | #Function13 | #Function14 | #Function15 | Voltage | Comment
A1 | VSYS_5V | / | / | / | / | / | / | / | / | / | / | / | / | / | / | / | / | / | 5V | 5V system power input
A2 | VSYS_5V | / | / | / | / | / | / | / | / | / | / | / | / | / | / | / | / | / | 5V | 5V system power input
A3 | VSYS_5V | / | / | / | / | / | / | / | / | / | / | / | / | / | / | / | / | / | 5V | 5V system power input
A4 | VSYS_5V | / | / | / | / | / | / | / | / | / | / | / | / | / | / | / | / | / | 5V | 5V system power input
A5 | GND | / | / | / | / | / | / | / | / | / | / | / | / | / | / | / | / | /
A6 | GND | / | / | / | / | / | / | / | / | / | / | / | / | / | / | / | / | /
A7 | GND | / | / | / | / | / | / | / | / | / | / | / | / | / | / | / | / | /
A8 | VDD_3V3 | / | / | / | / | / | / | / | / | / | / | / | / | / | / | / | / | / | 3.3V | 3.3V power output
A9 | VDD_SDCARD | / | / | / | / | / | / | / | / | / | / | / | / | / | / | / | / | / | 3.3V | 3.3V power output
A10 | VDDIO_SDCARD | / | / | / | / | / | / | / | / | / | / | / | / | / | / | / | / | / | 3.3V | 3.3V power output
A11 | PB3_TIM20_CH3 | B14 | / | / | SPI2_NSS/ I2S2_WS | / | / | MDF1_SDI3 | / | / | TIM20_CH3 | / | OCTOSPIM_P2_IO3 | / | FMC_NCE3 | / | / | EVEN TOUT | 3.3V
A12 | PD11_UART4_TX | A15 | TRACED7 | / | SPI1_SCK/ I2S1_CK | SAI1_MCLK_A | UART4_TX | MDF1_CKI0 | I2C4_SCL | / | TIM1_CH1 | SDVSEL1 | OCTOSPIM_P1_IO7 | SDMMC1_D4 | SDMMC1_CKIN | DCMI_D7/PSSI_D7/ DCMIPP_D7 | / | EVEN TOUT | 3.3V
A13 | PB6_UART4_RX | C13 | / | / | SPI2_MISO/ I2S2_SDI | UART4_RX | SAI4_SCK_B | / | / | / | TIM20_CH1N | / | OCTOSPIM_P2_IO6 | / | FMC_AD9/FMC_D9 | / | SDMMC3_D0DIR | EVEN TOUT | 3.3V
A14 | PA8_USART2_RX | AA17 | / | LPTIM2_CH2 | SPI7_NSS | / | SAI1_FS_B | / | USART1_CK | / | USART2_RX | I2C5_SCL | / | / | LCD_B2 | DCMI_D4/PSSI_D4/ DCMIPP_D4 | / | EVEN TOUT | 3.3V
A15 | PD6 | A18 | TRACED2 | SPI4_MOSI | HDP5 | / | SAI1_SCK_B | MDF1_SDI2 | / | / | TIM1_CH2N | TIM4_CH3 | OCTOSPIM_P1_IO2 | / | / | DCMI_D12/PSSI_D12/ DCMIPP_D12 | / | EVEN TOUT | 3.3V
A16 | GND | / | / | / | / | / | / | / | / | / | / | / | / | / | / | / | / | /
A17 | PB7_I2S3_CK | C11 | / | SPI3_SCK/ I2S3_CK | / | UART4_TX | SAI4_MCLK_B | / | / | / | TIM20_ETR | TIM12_CH1 | OCTOSPIM_P2_IO7 | / | FMC_AD10/FMC_D10 | / | SDMMC3_CDIR | EVEN TOUT | 3.3V
A18 | UCPD_CC2 | AA19 | UCPD1_CC2 | / | / | / | / | / | / | / | / | / | / | / | / | / | / | /
A19 | UCPD_CC1 | AB18 | UCPD1_CC1 | / | / | / | / | / | / | / | / | / | / | / | / | / | / | /
A20 | GND | / | / | / | / | / | / | / | / | / | / | / | / | / | / | / | / | /
A21 | / | / | / | / | / | / | / | / | / | / | / | / | / | / | / | / | / | /
A22 | / | / | / | / | / | / | / | / | / | / | / | / | / | / | / | / | / | /
A23 | / | / | / | / | / | / | / | / | / | / | / | / | / | / | / | / | / | /
A24 | GND | / | / | / | / | / | / | / | / | / | / | / | / | / | / | / | / | /
A25 | PG4_ADC1_INP4 | AD6 | / | / | SPI5_MISO | SAI3_FS_B | / | / | / | LPTIM4_IN1 | TIM8_BKIN | / | ETH2_PPS_OUT | ETH2_MDC | FMC_A21 | LCD_R7 | DCMI_VSYNC/PSSI_RDY/ DCMIPP_VSYNC | EVEN TOUT | 3.3V
A26 | PB0_TIM16_CH1 | B13 | / | / | SPI2_SCK/ I2S2_CK | / | / | / | USART1_CK | TIM16_CH1 | TIM20_CH4N | / | OCTOSPIM_P2_IO0 | / | / | / | / | EVEN TOUT | 3.3V
A27 | PB2_TIM20_CH2N | A14 | / | / | SPI2_MOSI/ I2S2_SDO | / | / | MDF1_CKI3 | TIM17_BKIN | TIM16_BKIN | TIM20_CH2N | / | OCTOSPIM_P2_IO2 | / | / | / | / | EVEN TOUT | 3.3V
A28 | PB15 | AE6 | / | LPTIM1_IN2 | SPI5_SCK | UART8_RTS/ UART8_DE | SAI2_SD_B | UART5_RX | / | TIM3_CH2 | TIM5_CH1 | / | ETH1_PPS_OUT | / | FMC_A18 | LCD_R4 | DCMI_D8/PSSI_D8/ DCMIPP_D8 | EVEN TOUT | 3.3V
A29 | PD8_TIM1_CH4 | C16 | TRACED4 | SPI4_RDY | I2S1_MCK | SAI1_FS_A | UART4_CTS | MDF1_SDI1 | / | / | TIM1_CH4 | TIM4_ETR | OCTOSPIM_P1_IO4 | SDMMC1_D7 | SDMMC1_D123DIR | DCMI_D10/PSSI_D10/ DCMIPP_D10 | / | EVEN TOUT | 3.3V
A30 | PH4_BOOTFAILN_UART7_TX | AB16 | / | / | / | / | / | / | UART7_TX | TIM17_BKIN | / | TIM5_CH2 | LCD_R0 | USB3DR_OVRCUR | USBH_HS_OVRCUR | ETH1_PTP_AUX_TS | ETH3_PPS_OUT | EVEN TOUT | 3.3V
A31 | PA4_USART2_TX | AG17 | / | / | / | / | / | / | USART2_TX | FDCAN2_TX | TIM2_CH1 | / | LCD_R1 | / | / | ETH1_PTP_AUX_TS | ETH3_PPS_OUT | EVEN TOUT | 3.3V
A32 | PD4 | C18 | TRACED0 | SPI4_MISO | HDP3 | SAI1_D3 | SAI1_SD_B | / | / | / | TIM1_CH4N | TIM4_CH1 | OCTOSPIM_P1_IO0 | / | / | PSSI_D14/DCMIPP_D14 | / | EVEN TOUT | 3.3V
A33 | PD7 | D20 | TRACED3 | SPI4_SCK | SPI1_RDY | / | SAI1_MCLK_B | MDF1_CKI2 | / | / | TIM1_CH1N | TIM4_CH4 | OCTOSPIM_P1_IO3 | / | / | DCMI_D11/PSSI_D11/ DCMIPP_D11 | / | EVEN TOUT | 3.3V
A34 | PB11_FDCAN1_RX | A11 | / | I2S3_MCK | / | / | / | / | USART1_CTS/ USART1_NSS | FDCAN1_RX | TIM20_BKIN2 | TIM12_CH2 | OCTOSPIM_P2_NCLK | OCTOSPIM_P2_NCS2 | FMC_AD14/FMC_D14 | OCTOSPIM_P1_NCS2 | / | EVEN TOUT | 3.3V
A35 | PB9_FDCAN1_TX | F10 | / | SPI3_RDY | / | / | / | / | USART1_RTS/ USART1_DE | FDCAN1_TX | TIM20_BKIN | TIM10_CH1 | OCTOSPIM_P2_DQS | OCTOSPIM_P2_NCS2 | FMC_AD13/FMC_D13 | / | / | EVEN TOUT | 3.3V
A36 | GND | / | / | / | / | / | / | / | / | / | / | / | / | / | / | / | /
A37 | / | / | / | / | / | / | / | / | / | / | / | / | / | / | / | / | /
A38 | PF12_I2S1_SDI | P4 | TRACECLK | / | SPI5_MISO | SPI1_MISO/ I2S1_SDI | / | / | UART9_RTS/ UART9_DE | / | TIM5_CH1 | / | / | / | / | LCD_CLK | DCMI_D0/PSSI_D0/ DCMIPP_D0 | EVEN TOUT | 3.3V
A39 | JTCK_SWCLK | AA5 | JTCK/SWCLK | / | / | / | / | / | / | / | / | / | / | / | / | / | /
A40 | PONKEY_N | / | / | / | / | / | / | / | / | / | / | / | / | / | / | / | /
A41 | PG1_I2C3_SCL | AD4 | / | LPTIM1_IN1 | I2S3_MCK | I3C3_SCL | SAI2_SD_A | UART5_CTS | USART3_CTS/ USART3_NSS | / | TIM5_CH4 | I2C3_SCL | ETH2_MII_RX_ER | ETH2_MII_RXD3 | FMC_NBL0 | LCD_VSYNC | DCMI_D11/PSSI_D11/ DCMIPP_D11 | EVEN TOUT | 3.3V
A42 | PG2_I2C3_SDA | AG5 | / | RTC_REFIN | I2S3_MCK | I3C3_SDA | SAI2_FS_A | / | USART3_CK | / | TIM5_CH3 | I2C3_SDA | ETH2_MII_TX_CLK | ETH2_RGMII_CLK125 | FMC_CLK | LCD_HSYNC | / | EVEN TOUT | 3.3V
A43 | PH5_TIM2_CH1 | AG18 | / | / | / | / | SAI2_FS_A | / | UART8_CTS | TIM2_CH1 | UART7_RX | / | LCD_G1 | USB3DR_VBUSEN | USBH_HS_VBUSEN | ETH2_PTP_AUX_TS | / | EVEN TOUT | 3.3V
A44 | PD0_UART7_RX | B17 | TRACECLK | HDP0 | SPI7_RDY | SAI1_D2 | / | SAI4_FS_A | UART7_RX | TIM15_CH2 | / | SDVSEL1 | OCTOSPIM_P1_CLK | / | / | DCMI_PIXCLK/PSSI_PDCK/ DCMIPP_PIXCLK | / | EVEN TOUT | 3.3V
A45 | PD9_I2S1_SDO | C15 | TRACED5 | HDP6 | SPI1_MOSI/ I2S1_SDO | SAI1_SD_A | UART4_RTS/ UART4_DE | MDF1_CKI1 | / | / | TIM1_CH3 | / | OCTOSPIM_P1_IO5 | SDMMC1_D6 | SDMMC1_D0DIR | DCMI_D9/PSSI_D9/ DCMIPP_D9 | / | EVEN TOUT | 3.3V
A46 | PD10 | C17 | TRACED6 | HDP7 | / | SAI1_SCK_A | UART4_RX | MDF1_SDI0 | I2C4_SDA | / | TIM1_CH2 | TIM14_CH1 | OCTOSPIM_P1_IO6 | SDMMC1_D5 | SDMMC1_CDIR | DCMI_D8/PSSI_D8/ DCMIPP_D8 | / | EVEN TOUT | 3.3V
A47 | PD1_FDCAN3_RX | A19 | / | HDP1 | SPI1_MISO/ I2S1_SDI | SAI1_CK2 | / | SAI4_SD_A | UART7_RTS/ UART7_DE | TIM15_CH1 | TIM1_BKIN | FDCAN3_RX | OCTOSPIM_P1_NCLK | OCTOSPIM_P1_NCS2 | OCTOSPIM_P2_NCS2 | DCMI_HSYNC/PSSI_DE/ DCMIPP_HSYNC | / | EVEN TOUT | 3.3V
A48 | PD2_FDCAN3_TX | D12 | / | HDP2 | SPI1_NSS/ I2S1_WS | SAI1_CK1 | / | SAI4_SCK_A | UART7_CTS | TIM15_BKIN | TIM1_ETR | FDCAN3_TX | OCTOSPIM_P1_DQS | OCTOSPIM_P1_NCS2 | / | DCMI_VSYNC/PSSI_RDY/ DCMIPP_VSYNC | / | EVEN TOUT | 3.3V
A49 | PG6_I2S1_CK | T3 | TRACED4 | HDP4 | SPI5_SCK | SPI1_SCK/ I2S1_CK | / | / | / | TIM2_CH4 | / | I2C6_SCL | / | / | / | LCD_R6 | DCMI_HSYNC/PSSI_DE/ DCMIPP_HSYNC | EVEN TOUT | 3.3V
A50 | PB13_SDMMC3_CK | A26 | / | / | SPI7_SCK | / | SAI1_SD_B | UART8_RX | / | / | / | / | SDMMC3_CK | FMC_AD5/FMC_D5 | FMC_AD0/FMC_D0 | / | / | EVEN TOUT | 3.3V
A51 | PD12_SDMMC3_CMD | B26 | / | SPI7_MISO | SPI2_MISO/ I2S2_SDI | SPDIFRX1_IN2 | / | UART8_RTS/ UART8_DE | / | / | / | TIM4_ETR | SDMMC3_CMD | FMC_AD6/FMC_D6 | FMC_AD1/FMC_D1 | / | / | EVEN TOUT | 3.3V
A52 | PB12_SDMMC3_D2 | C26 | / | / | / | / | / | UART8_CTS | / | TIM13_CH1 | / | DSI_TE | SDMMC3_D2 | FMC_NWAIT | / | / | DCMI_D12/PSSI_D12/ DCMIPP_D12 | EVEN TOUT | 3.3V
A53 | PI11_SDMMC3_D3 | B27 | / | / | I2S2_MCK | / | / | UART8_TX | UART9_RTS/ UART9_DE | / | / | TIM4_CH3 | SDMMC3_D3 | FMC_AD15/FMC_D15 | / | / | / | EVEN TOUT | 3.3V
A54 | PB14_SDMMC3_D0 | C27 | / | / | SPI2_SCK/ I2S2_CK | / | / | MDF1_CKI7 | UART9_RX | / | / | TIM4_CH2 | SDMMC3_D0 | FMC_AD7/FMC_D7 | FMC_AD2/FMC_D2 | / | / | EVEN TOUT | 3.3V
A55 | PD13_SDMMC3_D1 | D25 | / | / | SPI2_NSS/ I2S2_WS | / | / | MDF1_SDI7 | UART9_TX | / | / | TIM4_CH4 | SDMMC3_D1 | FMC_AD11/FMC_D11 | FMC_NWE | / | / | EVEN TOUT | 3.3V
A56 | PD5_TIM1_CH3N | B18 | TRACED1 | SPI4_NSS | HDP4 | SAI1_D4 | SAI1_FS_B | / | / | / | TIM1_CH3N | TIM4_CH2 | OCTOSPIM_P1_IO1 | / | / | DCMI_D13/PSSI_D13/ DCMIPP_D13 | / | EVEN TOUT | 3.3V
B1 | PA14_ETH1_RGMII_RX_CLK | AB12 | / | SPI8_NSS | LPTIM2_CH2 | / | SAI4_FS_B | MDF1_CCK1 | / | / | / | / | ETH1_MII_RX_CLK/ETH1_RGMII_RX_CLK/ ETH1_RMII_REF_CLK | / | / | / | / | EVEN TOUT | 3.3V
B2 | PH11_ETH1_RGMII_TXD3 | AE14 | / | / | / | SPI6_MISO | SAI3_FS_A | / | / | TIM15_CH2 | / | ETH2_MDIO | ETH1_MII_TXD3/ETH1_RGMII_TXD3 | / | / | / | / | EVEN TOUT | 3.3V
B3 | PH10_ETH1_RGMII_TXD2 | AF14 | / | / | SPI1_SCK/ I2S1_CK | SPI6_MOSI | SAI3_SCK_A | / | / | TIM15_CH1 | / | ETH2_MDC | ETH1_MII_TXD2/ETH1_RGMII_TXD2 | / | / | / | / | EVEN TOUT | 3.3V
B4 | PH13_ETH1_RGMII_RXD3 | AG13 | / | / | SPI3_SCK/ I2S3_CK | SPI6_MOSI | / | / | / | TIM15_BKIN | TIM11_CH1 | / | ETH1_MII_RXD3/ETH1_RGMII_RXD3 | / | / | / | / | EVEN TOUT | 3.3V
B5 | PA15_ETH1_RGMII_TXD0 | AE13 | / | / | SPI3_MISO/ I2S3_SDI | / | / | / | USART2_RX | / | / | I2C7_SDA | ETH1_MII_TXD0/ETH1_RGMII_TXD0/ ETH1_RMII_TXD0 | / | / | / | / | EVEN TOUT | 3.3V
B6 | PC1_ETH1_RGMII_TXD1 | AG14 | / | / | SPI3_MOSI/ I2S3_SDO | / | / | / | USART2_TX | / | / | I2C7_SCL | ETH1_MII_TXD1/ETH1_RGMII_TXD1/ ETH1_RMII_TXD1 | / | / | / | / | EVEN TOUT | 3.3V
B7 | PCIE/CLKP/IN | AE25 | PCIE_CLKINP | / | / | / | / | / | / | / | / | / | / | / | / | / | / | / | A
B8 | PCIE/CLKN/IN | AE26 | PCIE_CLKINN | / | / | / | / | / | / | / | / | / | / | / | / | / | / | / | A
B9 | PCIE/CLKP/OUT | AF26 | PCIE_CLKOUTP | / | / | / | / | / | / | / | / | / | / | / | / | / | / | / | A
B10 | PCIE/CLKN/OUT | AG26 | PCIE_CLKOUTN | / | / | / | / | / | / | / | / | / | / | / | / | / | / | / | A
B11 | USBH_N | AG21 | USBH_HS_DM | / | / | / | / | / | / | / | / | / | / | / | / | / | / | / | 3.3V
B12 | USBH_P | AF21 | USBH_HS_DP | / | / | / | / | / | / | / | / | / | / | / | / | / | / | / | 3.3V
B13 | COMBOPHY_TX1P | AE24 | COMBOPHY_TX1P | / | / | / | / | / | / | / | / | / | / | / | / | / | / | / | A
B14 | COMBOPHY_TX1N | AD24 | COMBOPHY_TX1N | / | / | / | / | / | / | / | / | / | / | / | / | / | / | / | A
B15 | PC10_ETH2_RGMII_TXD3 | AG10 | / | / | SPI3_MOSI/ I2S3_SDO | / | / | / | / | LPTIM4_ETR | TIM8_CH4 | USBH_HS_VBUSEN | ETH2_MII_TXD3/ETH2_RGMII_TXD3 | USB3DR_VBUSEN | FMC_A23 | LCD_G3 | DCMI_D6/PSSI_D6/ DCMIPP_D6 | EVEN TOUT | 3.3V
B16 | PF4_ETH2_CLK | AF10 | / | RTC_OUT2 | SPI6_NSS | / | SAI3_SCK_A | / | USART6_RX | TIM4_CH4 | ETH1_MDC | ETH2_CLK | ETH2_PPS_OUT | ETH1_PPS_OUT | / | LCD_B7 | / | EVEN TOUT | 3.3V
B17 | PC8_ETH2_RGMII_TXD1 | AG9 | / | LPTIM1_ETR | / | SPI6_NSS | SAI3_SCK_B | / | USART6_CTS/ USART6_NSS | / | TIM8_CH2 | / | ETH2_MII_TXD1/ETH2_RGMII_TXD1/ ETH2_RMII_TXD1 | ETH1_MII_TXD3 | / | LCD_B3 | DCMI_D2/PSSI_D2/ DCMIPP_D2 | EVEN TOUT | 3.3V
B18 | PC7_ETH2_RGMII_TXD0 | AF9 | / | / | / | SPI6_MOSI | SAI3_SD_B | / | / | / | TIM8_CH2N | / | ETH2_MII_TXD0/ETH2_RGMII_TXD0/ ETH2_RMII_TXD0 | ETH1_MII_TXD2 | / | LCD_B4 | DCMI_D1/PSSI_D1/ DCMIPP_D1 | EVEN TOUT | 3.3V
B19 | PC9_ETH2_RGMII_TXD2 | AE9 | / | MCO1 | SPI3_MISO/ I2S3_SDI | / | SAI2_SCK_A | / | / | TIM13_CH1 | TIM8_CH4N | USBH_HS_OVRCU R | ETH2_MII_TXD2/ETH2_RGMII_TXD2 | USB3DR_OVRCUR | FMC_A22 | LCD_G2 | DCMI_D7/PSSI_D7/ DCMIPP_D7 | EVEN TOUT | 3.3V
B20 | PF9_ETH2_RGMII_RXD2 | AE8 | / | / | / | SAI3_SD_B | SAI2_SD_A | MDF1_SDI5 | UART8_RTS/ UART8_DE | TIM2_CH2 | / | / | ETH2_MII_RXD2/ETH2_RGMII_RXD2 | ETH2_MDIO | / | / | / | EVEN TOUT | 3.3V
B21 | PA11_ETH1_RGMII_RX_CTL | AD12 | / | SPI8_SCK | LPTIM2_CH1 | / | SAI4_SD_B | MDF1_SDI4 | / | / | / | / | ETH1_MII_RX_DV/ETH1_RGMII_RX_CTL/ ETH1_RMII_CRS_DV | / | / | / | / | EVEN TOUT | 3.3V
B22 | PA13_ETH1_RGMII_TX_CTL | AD14 | / | SPI8_RDY | I2S3_MCK | LPTIM2_ETR | / | MDF1_CKI3 | USART2_CTS/ USART2_NSS | / | / | I2C7_SMBA | ETH1_MII_TX_EN/ETH1_RGMII_TX_CTL/ ETH1_RMII_TX_EN | / | / | / | / | EVEN TOUT | 3.3V
B23 | PF1_ETH1_RGMII_RXD0 | AE11 | / | SPI8_MISO | LPTIM2_IN2 | / | SAI4_SCK_B | MDF1_CKI4 | USART2_CK | / | / | / | ETH1_MII_RXD0/ETH1_RGMII_RXD0/ ETH1_RMII_RXD0 | / | / | / | / | EVEN TOUT | 3.3V
B24 | PC2_ETH1_RGMII_RXD1 | AE12 | / | SPI8_MOSI | LPTIM2_IN1 | / | SAI4_MCLK_B | MDF1_SDI3 | USART2_RTS/ USART2_DE | / | / | / | ETH1_MII_RXD1/ETH1_RGMII_RXD1/ ETH1_RMII_RXD1 | / | / | / | / | EVEN TOUT | 3.3V
B25 | PH12_ETH1_RGMII_RXD2 | AF13 | / | / | SPI3_NSS/ I2S3_WS | SPI6_MISO | / | / | / | / | TIM10_CH1 | / | ETH1_MII_RXD2/ETH1_RGMII_RXD2 | / | / | / | / | EVEN TOUT | 3.3V
B26 | PA5_ETH3_RGMII_RX_CLK | AE17 | / | / | / | SPI4_MOSI | SAI2_MCLK_B | SAI2_SD_B | USART2_RTS/ USART2_DE | FDCAN2_RX | TIM2_CH4 | / | LCD_G0 | / | FMC_A0 | DCMI_D13/PSSI_D13/ DCMIPP_D13 | ETH3_RGMII_RX_CLK/ ETH3_RMII_REF_CLK | EVEN TOUT | 3.3V
B27 | PA6_ETH3_RGMII_TXD0 | AF18 | / | / | / | SPI4_SCK | SAI2_FS_B | MDF1_SDI6 | USART2_CK | TIM13_CH1 | TIM2_ETR | / | LCD_G4 | / | FMC_NE1 | DCMI_D12/PSSI_D12/ DCMIPP_D12 | ETH3_RGMII_TXD0/ ETH3_RMII_TXD0 | EVEN TOUT | 3.3V
B28 | PA2_ETH3_RGMII_RX_CTL | AF17 | / | LPTIM2_IN1 | SPI7_MISO | / | / | MDF1_SDI7 | USART1_RX | / | I3C1_SDA | / | I2C1_SDA | LCD_B0 | / | DCMI_D3/PSSI_D3/ DCMIPP_D3 | ETH3_RGMII_RX_CTL/ ETH3_RMII_CRS_DV | EVEN TOUT | 3.3V
B29 | COMBOPHY_RX1N | AF25 | COMBOPHY_RX1N | / | / | / | / | / | / | / | / | / | / | / | / | / | / | / | A
B30 | COMBOPHY_RX1P | AG25 | COMBOPHY_RX1P | / | / | / | / | / | / | / | / | / | / | / | / | / | / | / | A
B31 | USB3DR_DP | AF22 | USB3DR_DP | / | / | / | / | / | / | / | / | / | / | / | / | / | / | /
B32 | USB3DR_DM | AG22 | USB3DR_DM | / | / | / | / | / | / | / | / | / | / | / | / | / | / | /
B33 | PF8_ETH2_RGMII_CLK125 | AE10 | / | RTC_REFIN | / | SAI3_SCK_B | / | / | USART3_RX | TIM12_CH2 | / | ETH1_CLK | ETH2_RGMII_CLK125 | ETH2_MII_RX_ER | ETH2_MII_RX_DV/ETH2_RMII_CRS_DV | LCD_G0 | / | EVEN TOUT | 3.3V
B34 | PC11_ETH2_RGMII_RXD3 | AD8 | / | LPTIM1_CH1 | SPI5_NSS | / | SAI2_MCLK_A | UART5_RTS/ UART5_DE | USART3_RTS/ USART3_DE | TIM3_CH1 | TIM5_ETR | / | ETH2_MII_RXD3/ETH2_RGMII_RXD3 | / | FMC_NBL1 | LCD_R2 | DCMI_D10/PSSI_D10/ DCMIPP_D10 | EVEN TOUT | 3.3V
B35 | PC4_ETH2_RGMII_TX_CTL | AC9 | / | / | / | SPI6_MISO | SAI3_FS_B | / | / | / | / | / | ETH2_MII_TX_EN/ETH2_RGMII_TX_CTL/ ETH2_RMII_TX_EN | / | ETH1_RGMII_CLK125 | LCD_R0 | / | EVEN TOUT | 3.3V
B36 | PC12_ETH2_RGMII_RXD1 | AE7 | / | LPTIM1_CH2 | / | I3C3_SCL | / | MDF1_CKI2 | / | / | TIM8_CH3 | I2C3_SCL | ETH2_MII_RXD1/ETH2_RGMII_RXD1/ ETH2_RMII_RXD1 | ETH1_MII_RXD3 | / | LCD_G1 | DCMI_D5/PSSI_D5/ DCMIPP_D5 | EVEN TOUT | 3.3V
B37 | PG0_ETH2_RGMII_RXD0 | AF7 | / | LPTIM1_IN1 | / | I3C3_SDA | / | MDF1_SDI2 | / | / | TIM8_CH3N | I2C3_SDA | ETH2_MII_RXD0/ETH2_RGMII_RXD0/ ETH2_RMII_RXD0 | ETH1_MII_RXD2 | / | LCD_G5 | DCMI_D4/PSSI_D4/ DCMIPP_D4 | EVEN TOUT | 3.3V
B38 | PC0_ETH1_RGMII_GTX_CLK | AB14 | / | LPTIM1_CH1 | / | SPI6_SCK | SAI3_MCLK_B | USART6_TX | / | / | / | DCMI_D0/PSSI_D0/ DCMIPP_D0 | ETH2_MII_RX_CLK/ETH2_RMII_REF_CLK | ETH1_MII_TX_CLK | ETH1_RGMII_GTX_CLK | LCD_G7 | / | EVEN TOUT | 3.3V
B39 | PA12_ETH1_PHY_INTN | AC13 | / | / | SPI6_MOSI | / | SAI3_FS_A | / | / | TIM4_CH1 | I2C4_SCL | I2C6_SCL | ETH1_PHY_INTN | / | / | / | / | EVEN TOUT | 3.3V
B40 | PF2_ETH1_MDIO | AC15 | / | / | SPI3_RDY | / | / | / | I2C4_SMBA | / | TIM12_CH1 | I2C2_SCL | ETH1_MDIO | ETH2_MII_COL | FMC_NE4 | I3C2_SCL | / | EVEN TOUT | 3.3V
B41 | PH3_ETH3_RGMII_TXD3 | AE19 | / | / | SPI1_NSS/ I2S1_WS | / | / | / | UART7_RX | TIM17_CH1N | / | TIM5_CH3 | I2C7_SCL | / | / | / | ETH3_RGMII_TXD3 | EVEN TOUT | 3.3V
B42 | GND
B43 | PH6_ETH3_RGMII_TXD2 | AF19 | / | LPTIM2_IN2 | / | / | SAI1_MCLK_B | I3C3_SCL | / | TIM16_CH1N | I2C5_SCL | I2C3_SCL | I2C1_SMBA | / | / | / | ETH3_RGMII_TXD2 | EVEN TOUT | 3.3V
B44 | PA7_ETH3_RGMII_TXD1 | AE18 | / | / | AUDIOCLK | SPI6_RDY | PCIE_CLKREQN | MDF1_CCK0 | USART1_CTS/ USART1_NSS | TIM4_ETR | I2C2_SMBA | I2C6_SMBA | LCD_B5 | I2C3_SMBA | I2C4_SMBA | DCMI_D6/PSSI_D6/ DCMIPP_D6 | ETH3_RGMII_TXD1/ ETH3_RMII_TXD1 | EVEN TOUT | 3.3V
B45 | PA1_ETH3_PHY_INTN | AC19 | / | / | SPI6_MISO | / | SAI3_SD_A | USART1_RTS/ USART1_DE | USART6_CK | TIM4_CH2 | I2C4_SDA | I2C6_SDA | / | LCD_R3 | / | DCMI_D5/PSSI_D5/ DCMIPP_D5 | ETH3_PHY_INTN | EVEN TOUT | 3.3V
B46 | PC6_ETH2_MDC | AB10 | / | RTC_REFIN | SPDIFRX1_IN0 | / | / | MDF1_CKI1 | / | / | TIM8_CH1 | I2C4_SCL | ETH2_MDC | ETH1_MII_CRS | FMC_A24 | ETH1_PHY_INTN | LCD_CLK | EVEN TOUT | 3.3V
B47 | PF5_ETH2_PHY_INTN | AA11 | / | / | SPI6_SCK | / | SAI3_MCLK_A | / | USART6_TX | TIM4_CH3 | ETH1_MDIO | ETH1_CLK | ETH2_PHY_INTN | ETH1_PHY_INTN | / | LCD_B6 | / | EVEN TOUT | 3.3V
B48 | PC5_ETH2_MDIO | AD10 | / | / | SPDIFRX1_IN1 | / | / | MDF1_SDI1 | / | / | TIM8_CH1N | I2C4_SDA | ETH2_MDIO | ETH1_MII_COL | FMC_A25 | ETH1_PPS_OUT | LCD_DE | EVEN TOUT | 3.3V
B49 | PF6_ETH2_RGMII_RX_CLK | AC7 | / | RTC_OUT2 | / | SAI3_MCLK_B | / | / | USART6_CK | TIM12_CH1 | / | I2C3_SMBA | ETH2_MII_RX_CLK/ETH2_RGMII_RX_CLK/ ETH2_RMII_REF_CLK | / | / | LCD_B0 | / | EVEN TOUT | 3.3V
B50 | PF7_ETH2_RGMII_GTX_CLK | AB8 | / | / | SPDIFRX1_IN1 | SPI6_SCK | SAI3_SD_A | / | / | TIM2_ETR | / | / | ETH2_RGMII_GTX_CLK | ETH2_MII_TX_CLK | / | LCD_R1 | / | EVEN TOUT | 3.3V
B51 | PC3_ETH2_RGMII_RX_CTL | AA9 | / | LPTIM1_IN2 | SPI3_NSS/ I2S3_WS | SPI6_RDY | / | / | USART6_RTS/ USART6_DE | FDCAN2_TX | / | / | ETH2_MII_RX_DV/ETH2_RGMII_RX_CTL/ ETH2_RMII_CRS_DV | ETH1_MII_RX_ER | / | LCD_G6 | DCMI_D3/PSSI_D3/ DCMIPP_D3 | EVEN TOUT | 3.3V
B52 | PA10_ETH3_RGMII_RXD1 | AE15 | / | / | / | SPI4_MISO | SAI2_SD_B | / | USART2_RX | LPTIM5_IN1 | TIM2_CH2 | / | ETH1_MDIO | / | LCD_R6 | PSSI_D15/DCMIPP_D15 | ETH3_RGMII_RXD1/ ETH3_RMII_RXD1 | EVEN TOUT | 3.3V
B53 | PH7_ETH3_RGMII_RXD2 | AE16 | / | / | SPI1_MOSI/ I2S1_SDO | / | UART4_TX | / | UART7_RTS/ UART7_DE | TIM17_CH1 | / | TIM5_CH4 | I2C7_SDA | / | / | / | ETH3_RGMII_RXD2 | EVEN TOUT | 3.3V
B54 | PA3_ETH3_RGMII_TX_CTL | AD18 | / | LPTIM2_ETR | SPI7_MOSI | / | / | MDF1_CKI7 | USART1_TX | / | I3C1_SCL | I2C7_SMBA | I2C1_SCL | LCD_B1 | / | DCMI_D2/PSSI_D2/ DCMIPP_D2 | ETH3_RGMII_TX_CTL/ ETH3_RMII_TX_EN | EVEN TOUT | 3.3V
B55 | PH2_ETH3_RGMII_GTX_CLK | AC17 | / | LPTIM2_CH1 | SPI7_RDY | SPDIFRX1_IN3 | SAI1_SCK_B | I3C3_SDA | / | TIM16_CH1 | I2C5_SDA | I2C3_SDA | / | / | / | / | ETH3_RGMII_GTX_CLK | EVEN TOUT | 3.3V
B56 | PH8_ETH3_RGMII_RXD3 | AD16 | / | / | SPI1_MISO/ I2S1_SDI | SPDIFRX1_IN3 | UART4_RX | / | UART7_CTS | / | / | TIM5_CH1 | I2C3_SMBA | I2C5_SMBA | / | / | ETH3_RGMII_RXD3 | EVEN TOUT | 3.3V
B57 | PA9_ETH3_RGMII_RXD0 | AF15 | / | / | / | SPI4_NSS | SAI2_SCK_B | / | USART2_CTS/ USART2_NSS | LPTIM5_ETR | TIM2_CH3 | / | ETH1_MDC | / | LCD_G7 | PSSI_D14/DCMIPP_D14 | ETH3_RGMII_RXD0/ ETH3_RMII_RXD0 | EVEN TOUT | 3.3V
B58 | PF0_ETH1_MDC | AA15 | / | / | SPI3_SCK/ I2S3_CK | / | / | / | / | FDCAN2_RX | TIM12_CH2 | I2C2_SDA | ETH1_MDC | ETH2_MII_CRS | / | I3C2_SDA | / | EVEN TOUT | 3.3V
B59 | PH9_ETH1_RGMII_CLK125 | AA13 | / | / | / | SPI6_NSS | SAI3_MCLK_A | / | USART6_RX | TIM15_CH1N | / | / | ETH1_RGMII_CLK125 | ETH1_MII_RX_ER | / | / | / | EVEN TOUT | 3.3V
B60 | PF3_ETH1_CLK | AF11 | / | / | / | UART8_RX | SAI2_SCK_B | MDF1_CCK0 | / | TIM3_CH4 | TIM8_BKIN2 | ETH1_CLK | ETH2_PPS_OUT | / | FMC_A20 | LCD_R6 | DCMI_HSYNC/PSSI_DE/ DCMIPP_HSYNC | EVEN TOUT | 3.3V
C1 | LVDS1_CLK_N | K2 | LVDS1_D4N | / | / | / | / | / | / | / | / | / | / | / | / | / | / | / | 1.8V
C2 | LVDS1_CLK_P | K1 | LVDS1_D4P | / | / | / | / | / | / | / | / | / | / | / | / | / | / | / | 1.8V
C3 | LVDS1_TX1_N | H4 | LVDS1_D1N | / | / | / | / | / | / | / | / | / | / | / | / | / | / | / | 1.8V
C4 | LVDS1_TX1_P | H3 | LVDS1_D1P | / | / | / | / | / | / | / | / | / | / | / | / | / | / | / | 1.8V
C5 | LVDS1_TX0_N | G3 | LVDS1_D0N | / | / | / | / | / | / | / | / | / | / | / | / | / | / | / | 1.8V
C6 | LVDS1_TX0_P | G2 | LVDS1_D0P | / | / | / | / | / | / | / | / | / | / | / | / | / | / | / | 1.8V
C7 | LVDS2_CLK_N | F2 | LVDS2_D4N | / | / | / | / | / | / | / | / | / | / | / | / | / | / | / | 1.8V
C8 | LVDS2_CLK_P | F1 | LVDS2_D4P | / | / | / | / | / | / | / | / | / | / | / | / | / | / | / | 1.8V
C9 | LVDS2_TX1_N | C3 | LVDS2_D1N | / | / | / | / | / | / | / | / | / | / | / | / | / | / | / | 1.8V
C10 | LVDS2_TX1_P | C2 | LVDS2_D1P | / | / | / | / | / | / | / | / | / | / | / | / | / | / | / | 1.8V
C11 | LVDS2_TX0_N | B2 | LVDS2_D0N | / | / | / | / | / | / | / | / | / | / | / | / | / | / | / | 1.8V
C12 | LVDS2_TX0_P | B1 | LVDS2_D0P | / | / | / | / | / | / | / | / | / | / | / | / | / | / | / | 1.8V
C13 | DSI_D3_N | B6 | DSI_D3_N | / | / | / | / | / | / | / | / | / | / | / | / | / | / | / | 1.8V
C14 | DSI_D3_P | A6 | DSI_D3_P | / | / | / | / | / | / | / | / | / | / | / | / | / | / | / | 1.8V
C15 | PZ6_SPI8_NSS | V4 | DBTRGI | DBTRGO | / | SPI8_NSS | TIM8_CH3 | ADF1_SDI0 | LPUART1_CTS | LPTIM5_OUT | / | / | LPTIM4_CH2 | / | / | / | / | EVEN TOUT | 3.3V
C16 | PZ3 | Y6 | DBTRGI | DBTRGO | LPTIM3_ETR | SPI8_NSS | MDF1_SDI5 | ADF1_SDI0 | LPUART1_CTS | LPTIM4_IN1 | I2C8_SDA | / | LPTIM4_CH2 | I3C4_SDA | / | / | / | EVEN TOUT | 3.3V
C17 | PZ2 | W5 | / | / | LPTIM3_CH1 | SPI8_SCK | / | ADF1_CCK0 | LPUART1_RTS/ LPUART1_DE | LPTIM4_ETR | I2C8_SCL | / | / | I3C4_SCL | / | / | / | EVEN TOUT | 3.3V
C18 | PZ9_I2C8_SDA | U3 | / | MCO2 | / | SPI8_RDY | MDF1_CKI5 | / | LPUART1_TX | LPTIM4_ETR | I2C8_SDA | / | LPTIM3_CH2 | I3C4_SDA | / | / | / | EVEN TOUT | 3.3V
C19 | PZ4_I2C8_SCL | V3 | DBTRGI | DBTRGO | MCO2 | SPI8_RDY | MDF1_CCK1 | ADF1_CCK1 | LPUART1_RX | LPTIM4_CH1 | I2C8_SCL | / | / | I3C4_SCL | / | / | / | EVEN TOUT | 3.3V
C20 | LVDS1_TX3_N | L3 | LVDS1_D3N | / | / | / | / | / | / | / | / | / | / | / | / | / | / | / | 1.8V
C21 | LVDS1_TX3_P | L2 | LVDS1_D3P | / | / | / | / | / | / | / | / | / | / | / | / | / | / | / | 1.8V
C22 | LVDS1_TX2_N | J2 | LVDS1_D2N | / | / | / | / | / | / | / | / | / | / | / | / | / | / | / | 1.8V
C23 | LVDS1_TX2_P | J1 | LVDS1_D2P | / | / | / | / | / | / | / | / | / | / | / | / | / | / | / | 1.8V
C24 | LVDS2_TX3_N | E2 | LVDS2_D3N | / | / | / | / | / | / | / | / | / | / | / | / | / | / | / | 1.8V
C25 | LVDS2_TX3_P | E1 | LVDS2_D3P | / | / | / | / | / | / | / | / | / | / | / | / | / | / | / | 1.8V
C26 | LVDS2_TX2_N | D3 | LVDS2_D2N | / | / | / | / | / | / | / | / | / | / | / | / | / | / | / | 1.8V
C27 | LVDS2_TX2_P | E3 | LVDS2_D2P | / | / | / | / | / | / | / | / | / | / | / | / | / | / | / | 1.8V
C28 | CSI_D0_N | A3 | CSI_D0N | / | / | / | / | / | / | / | / | / | / | / | / | / | / | / | 1.8V
C29 | CSI_D0_P | B3 | CSI_D0P | / | / | / | / | / | / | / | / | / | / | / | / | / | / | / | 1.8V
C30 | DSI_D0_N | C9 | DSI_D0N | / | / | / | / | / | / | / | / | / | / | / | / | / | / | / | 1.8V
C31 | DSI_D0_P | B9 | DSI_D0P | / | / | / | / | / | / | / | / | / | / | / | / | / | / | / | 1.8V
C32 | PD3_SDMMC1_DET | G13 | / | SAI1_MCLK_A | SPI2_SCK/ I2S2_CK | SAI1_D1 | / | SAI4_MCLK_A | UART7_TX | TIM15_CH1N | TIM1_BKIN2 | SDVSEL2 | OCTOSPIM_P1_NCS1 | / | / | PSSI_D15/DCMIPP_D15 | / | EVEN TOUT | 3.3V
C33 | SDMMC1_D3 | C19 | TRACED3 | LPTIM2_CH2 | I2S1_MCK | I2S3_MCK | / | / | USART3_RX | / | / | / | SDMMC1_D3 | / | / | / | / | EVEN TOUT | 3.3V
C34 | SDMMC1_CK | C21 | TRACECLK | / | SPI1_RDY | SPI3_SCK/ I2S3_CK | SAI1_MCLK_B | / | USART3_TX | / | TIM11_CH1 | / | SDMMC1_CK | / | / | / | / | EVEN TOUT | 3.3V
C35 | SDMMC1_D0 | B21 | TRACED0 | LPTIM2_IN1 | SPI1_MOSI/ I2S1_SDO | SPI3_MISO/ I2S3_SDI | SAI1_SD_B | / | USART3_CTS/ USART3_NSS | FDCAN1_TX | / | / | SDMMC1_D0 | / | / | / | / | EVEN TOUT | 3.3V
C36 | BOOT3 | AB2 | TTPD | / | / | / | / | / | / | / | / | / | / | / | / | / | / | / | 3.3V
C37 | BOOT1 | AA3 | TTPD | / | / | / | / | / | / | / | / | / | / | / | / | / | / | / | 3.3V
C38 | BOOT2 | AB1 | TTPD | / | / | / | / | / | / | / | / | / | / | / | / | / | / | / | 3.3V
C39 | BOOT0 | Y3 | TTPD | / | / | / | / | / | / | / | / | / | / | / | / | / | / | / | 3.3V
C40 | GND | / | / | / | / | / | / | / | / | / | / | / | / | / | / | / | / | /
C41 | CSI_CLK_N | D4 | CSI_CKN | / | / | / | / | / | / | / | / | / | / | / | / | / | / | / | 1.8V
C42 | CSI_CLK_P | C4 | CSI_CKP | / | / | / | / | / | / | / | / | / | / | / | / | / | / | / | 1.8V
C43 | CSI_D1_N | C5 | CSI_D1N | / | / | / | / | / | / | / | / | / | / | / | / | / | / | / | 1.8V
C44 | CSI_D1_P | B5 | CSI_D1P | / | / | / | / | / | / | / | / | / | / | / | / | / | / | / | 1.8V
C45 | PB5_I2C2_SCL | C14 | / | / | I2S2_MCK | UART4_RTS/ UART4_DE | SAI4_SD_B | MDF1_CKI4 | / | / | TIM20_CH1 | I2C2_SCL | OCTOSPIM_P2_IO5 | / | FMC_AD8/FMC_D8 | I3C2_SCL | SDMMC3_D123DIR | EVEN TOUT | 3.3V
C46 | SDMMC1_D2 | B19 | TRACED2 | LPTIM2_CH1 | SPI1_SCK/ I2S1_CK | SPI3_RDY | / | / | USART3_CK | / | / | / | SDMMC1_D2 | / | / | / | / | EVEN TOUT | 3.3V
C47 | SDMMC1_CMD | C20 | / | LPTIM2_ETR | SPI1_MISO/ I2S1_SDI | SPI3_MOSI/ I2S3_SDO | SAI1_SCK_B | / | / | / | TIM10_CH1 | / | SDMMC1_CMD | / | / | / | / | EVEN TOUT | 3.3V
C48 | SDMMC1_D1 | C22 | TRACED1 | LPTIM2_IN2 | SPI1_NSS/ I2S1_WS | SPI3_NSS/ I2S3_WS | SAI1_FS_B | / | USART3_RTS/ USART3_DE | FDCAN1_RX | / | / | SDMMC1_D1 | / | / | / | / | EVEN TOUT | 3.3V
C49 | PG3_ADC1_INP3 | AA7 | / | LPTIM1_ETR | SPI5_MOSI | UART8_TX | SAI2_FS_B | / | / | TIM3_CH3 | TIM8_ETR | ETH2_CLK | ETH2_PHY_INTN | / | FMC_A19 | LCD_R5 | DCMI_PIXCLK/PSSI_PDCK/ DCMIPP_PIXCLK | EVEN TOUT | 3.3V
C50 | DSI_CLK_N | C8 | DSI_CKN | / | / | / | / | / | / | / | / | / | / | / | / | / | / | / | 1.8V
C51 | DSI_CLK_P | C7 | DSI_CKP | / | / | / | / | / | / | / | / | / | / | / | / | / | / | / | 1.8V
C52 | DSI_D2_N | A7 | DSI_D2N | / | / | / | / | / | / | / | / | / | / | / | / | / | / | / | 1.8V
C53 | DSI_D2_P | B7 | DSI_D2P | / | / | / | / | / | / | / | / | / | / | / | / | / | / | / | 1.8V
C54 | PB4_I2C2_SDA | B15 | / | / | SPI2_RDY | UART4_CTS | SAI4_FS_B | MDF1_SDI4 | TIM14_CH1 | / | TIM20_CH2 | I2C2_SDA | OCTOSPIM_P2_IO4 | / | / | I3C2_SDA | / | EVEN TOUT | 3.3V
C55 | DSI_D1_N | A10 | DSI_D1N
C56 | DSI_D1_P | B10 | DSI_D1P
D1 | PZ7 | V2 | / | / | / | SPI8_MOSI | MDF1_CCK1 | ADF1_CCK1 | LPUART1_TX | LPTIM5_IN1 | / | / | LPTIM3_CH2 | / | / | / | / | EVEN TOUT | 3.3V
D2 | PI8 | U5 | / | / | / | / | / | / | / | / | / | / | / | / | / | / | / | EVEN TOUT | 3.3V
D3 | PI3_USART1_CTS | N7 | / | / | / | LPTIM1_IN2 | SAI4_SD_B | / | USART1_CTS/ USART1_NSS | / | TIM8_CH2 | / | / | / | / | LCD_B6 | PSSI_D14/DCMIPP_D14 | EVEN TOUT | 3.3V
D4 | PZ8 | V1 | / | / | LPTIM3_IN1 | SPI8_MISO | MDF1_SDI5 | ADF1_SDI0 | LPUART1_RX | LPTIM4_CH1 | I2C8_SMBA | LPTIM5_ETR | / | / | / | / | / | EVEN TOUT | 3.3V
D5 | PI0 | L7 | TRACED14 | HDP6 | / | LPTIM1_IN1 | SAI4_MCLK_B | / | USART1_CK | / | TIM8_BKIN | / | / | / | / | LCD_B3 | DCMI_D11/PSSI_D11/ DCMIPP_D11 | EVEN TOUT | 3.3V
D6 | PI4 | P6 | / | / | / | LPTIM1_CH1 | SAI4_FS_B | / | / | / | TIM8_CH3 | / | / | / | / | LCD_B7 | PSSI_D15/DCMIPP_D15 | EVEN TOUT | 3.3V
D7 | PZ5_SPI8_SCK | R5 | / | MCO1 | LPTIM3_ETR | SPI8_SCK | / | ADF1_CCK0 | LPUART1_RTS/ LPUART1_DE | LPTIM5_IN1 | / | / | LPTIM4_CH2 | / | / | / | / | EVEN TOUT | 3.3V
D8 | JTMS_SWDIO | AE2 | JTMS/SWDIO | / | / | / | / | / | / | / | / | / | / | / | / | / | / | / | 3.3V
D9 | VDD_3V3BAT_IN | / | / | / | / | / | / | / | / | / | / | / | / | / | / | / | / | / | 3.3V | if not use,let it floating
D10 | JTDI | AE3 | JTDI | / | / | / | / | / | / | / | / | / | / | / | / | / | / | / | 3.3V
D11 | RST_N | AE1 | NRST | / | / | / | / | / | / | / | / | / | / | / | / | / | / | / | 3.3V
D12 | JTRST_N | AF3 | NJTRST | / | / | / | / | / | / | / | / | / | / | / | / | / | / | / | 3.3V
D13 | JTDO_SWDO | AC2 | JTDO/TRACESWO | / | / | / | / | / | / | / | / | / | / | / | / | / | / | / | 3.3V
D14 | PG7_I2S1_WS | U2 | TRACED5 | HDP5 | SPI5_NSS | SPI1_NSS/ I2S1_WS | / | / | UART9_CTS | / | TIM5_ETR | / | / | / | / | LCD_R7 | DCMI_VSYNC/PSSI_RDY/ DCMIPP_VSYNC | EVEN TOUT | 3.3V
D15 | PF14_USART6_RX | P3 | TRACED1 | HDP1 | / | USART6_RX | / | MDF1_SDI7 | USART3_RTS/ USART3_DE | FDCAN3_RX | TIM3_CH4 | / | / | / | / | LCD_R3 | / | EVEN TOUT | 3.3V
D16 | PF13_USART6_TX | P2 | TRACED0 | HDP0 | AUDIOCLK | USART6_TX | SPI2_NSS/ I2S2_WS | MDF1_CKI7 | USART3_CTS/ USART3_NSS | FDCAN3_TX | TIM3_CH3 | / | / | / | / | LCD_R2 | / | EVEN TOUT | 3.3V
D17 | GND | / | / | / | / | / | / | / | / | / | / | / | / | / | / | / | / | /
D18 | / | / | / | / | / | / | / | / | / | / | / | / | / | / | / | / | / | /
D19 | / | / | / | / | / | / | / | / | / | / | / | / | / | / | / | / | / | /
D20 | GND | / | / | / | / | / | / | / | / | / | / | / | / | / | / | / | / | /
D21 | PI2 | N5 | / | / | / | LPTIM1_ETR | SAI4_SCK_B | / | USART1_RTS/ USART1_DE | / | TIM8_CH1 | / | / | / | / | LCD_B5 | DCMI_D13/PSSI_D13/ DCMIPP_D13 | EVEN TOUT | 3.3V
D22 | PI9_FDCAN2_TX | U1 | / | SPI7_MOSI | SPI2_MOSI/ I2S2_SDO | / | FDCAN2_TX | / | UART9_CTS | / | TIM16_BKIN | SDVSEL2 | FMC_NWAIT | / | DSI_TE | LCD_B0 | / | EVEN TOUT | 3.3V
D23 | PI10_FDCAN2_RX | D16 | / | SAI1_SCK_A | SPI1_SCK/ I2S1_CK | SPDIFRX1_IN0 | FDCAN2_RX | MDF1_CCK0 | / | / | TIM4_CH1 | SDVSEL1 | / | / | FMC_AD12/FMC_D12 | DSI_TE | / | EVEN TOUT | 3.3V
D24 | PB10_I2S3_SDI | B11 | / | SPI3_MISO/ I2S3_SDI | / | / | / | / | USART1_RX | TIM17_CH1N | / | / | OCTOSPIM_P2_CLK | / | FMC_AD15/FMC_D15 | / | / | EVEN TOUT | 3.3V
D25 | PB8_I2S3_SDO | D8 | / | SPI3_MOSI/ I2S3_SDO | / | / | PCIE_CLKREQN | / | USART1_TX | TIM17_CH1 | TIM20_CH4 | / | OCTOSPIM_P2_NCS1 | / | FMC_AD12/FMC_D12 | / | / | EVEN TOUT | 3.3V
D26 | PB1_I2S3_WS | C12 | / | SPI3_NSS/ I2S3_WS | / | / | / | / | / | TIM16_CH1N | TIM20_CH3N | / | OCTOSPIM_P2_IO1 | / | FMC_NCE4 | / | / | EVEN TOUT | 3.3V
D27 | PF10_UART8_TX | AE5 | / | MCO2 | SPI3_RDY | / | SAI2_MCLK_A | MDF1_CKI6 | UART8_TX | TIM2_CH3 | / | / | ETH2_MII_TXD2 | / | / | / | / | EVEN TOUT | 3.3V
D28 | PF11_UART8_RX | AE4 | / | MCO1 | SPDIFRX1_IN0 | SPI6_RDY | SAI2_SCK_A | MDF1_SDI6 | UART8_RX | TIM2_CH4 | / | / | ETH2_MII_TXD3 | / | / | / | / | EVEN TOUT | 3.3V
D29 | PG11_SPI7_MOSI | N2 | TRACED9 | HDP1 | SPI7_MOSI | / | / | / | / | FDCAN1_TX | TIM8_CH4 | / | / | / | / | LCD_G5 | DCMI_D5/PSSI_D5/ DCMIPP_D5 | EVEN TOUT | 3.3V
D30 | PG13_SPI7_SCK | P1 | TRACED11 | HDP3 | SPI7_SCK | / | / | MDF1_CKI6 | / | / | TIM8_CH2N | I2C1_SCL | I3C1_SCL | / | / | LCD_G7 | DCMI_D7/PSSI_D7/ DCMIPP_D7 | EVEN TOUT | 3.3V
D31 | GND | / | / | / | / | / | / | / | / | / | / | / | / | / | / | / | / | /
D32 | / | / | / | / | / | / | / | / | / | / | / | / | / | / | / | / | / | /
D33 | PF15_USART6_CTS | R2 | TRACED2 | HDP2 | SPI2_RDY | USART6_CTS/ USART6_NSS | SPI2_SCK/ I2S2_CK | / | USART3_CK | TIM2_CH2 | TIM3_ETR | I2C6_SMBA | / | / | / | LCD_R4 | / | EVEN TOUT | 3.3V
D34 | PG5_USART6_RTS | R3 | TRACED3 | HDP3 | / | USART6_RTS/ USART6_DE | / | / | / | TIM2_CH3 | / | I2C6_SDA | / | / | / | LCD_R5 | DCMI_PIXCLK/PSSI_PDCK/ DCMIPP_PIXCLK | EVEN TOUT | 3.3V
D35 | GND | / | / | / | / | / | / | / | / | / | / | / | / | / | / | / | / | /
D36 | PG12_SPI7_MISO | N3 | TRACED10 | HDP2 | SPI7_MISO | / | / | / | / | FDCAN1_RX | TIM8_CH1N | / | / | / | / | LCD_G6 | DCMI_D6/PSSI_D6/ DCMIPP_D6 | EVEN TOUT | 3.3V
D37 | GND | /
D38 | PI6_USART3_TX | J3 | / | MCO1 | / | / | / | / | USART3_TX | TIM2_ETR | TIM3_CH1 | / | / | / | / | LCD_VSYNC | / | EVEN TOUT | 3.3V
D39 | PI7_USART3_RX | J5 | / | / | / | / | / | / | USART3_RX | TIM2_CH1 | TIM3_CH2 | / | / | / | / | LCD_HSYNC | / | EVEN TOUT | 3.3V
D40 | PI1_SPI7_NSS | M6 | TRACED15 | HDP7 | SPI7_NSS | / | / | MDF1_SDI6 | / | / | TIM8_CH3N | I2C1_SDA | I3C1_SDA | / | / | LCD_B4 | DCMI_D8/PSSI_D8/ DCMIPP_D8 | EVEN TOUT | 3.3V
D41 | PZ1_SPI8_MISO | U7 | / | / | LPTIM3_CH1 | SPI8_MISO | TIM8_CH2 | / | LPUART1_RX | LPTIM5_ETR | I2C8_SCL | I2C8_SMBA | / | I3C4_SCL | / | / | / | EVEN TOUT | 3.3V
D42 | / | / | / | / | / | / | / | / | / | / | / | / | / | / | / | / | / | /
D43 | GND | / | / | / | / | / | / | / | / | / | / | / | / | / | / | / | / | /
D44 | / | / | / | / | / | / | / | / | / | / | / | / | / | / | / | / | / | /
D45 | / | / | / | / | / | / | / | / | / | / | / | / | / | / | / | / | / | /
D46 | PG9_UART5_TX | M3 | TRACED7 | / | / | / | / | UART5_TX | / | / | TIM5_CH4 | / | / | / | / | LCD_G3 | DCMI_D3/PSSI_D3/ DCMIPP_D3 | EVEN TOUT | 3.3V
D47 | PG10_UART5_RX | M4 | TRACED8 | HDP0 | / | / | / | UART5_RX | / | / | TIM8_CH4N | / | / | / | / | LCD_G4 | DCMI_D4/PSSI_D4/ DCMIPP_D4 | EVEN TOUT | 3.3V
D48 | / | / | / | / | / | / | / | / | / | / | / | / | / | / | / | / | / | /
D49 | GND | / | / | / | / | / | / | / | / | / | / | / | / | / | / | / | / | /
D50 | / | / | / | / | / | / | / | / | / | / | / | / | / | / | / | / | / | /
D51 | / | / | / | / | / | / | / | / | / | / | / | / | / | / | / | / | / | /
D52 | PZ0_SPI8_MOSI | T4 | / | / | LPTIM3_IN1 | SPI8_MOSI | TIM8_CH1 | / | LPUART1_TX | LPTIM5_OUT | I2C8_SDA | / | LPTIM3_CH2 | I3C4_SDA | / | / | / | EVEN TOUT | 3.3V
D53 | PI5_UART9_RX | K4 | / | / | SPI5_MOSI | SPI1_MOSI/ I2S1_SDO | / | UART5_CTS | UART9_RX | / | TIM5_CH2 | / | / | / | / | LCD_DE | DCMI_D1/PSSI_D1/ DCMIPP_D1 | EVEN TOUT | 3.3V
D54 | PG8_UART9_TX | L5 | TRACED6 | HDP6 | SPI5_RDY | SPI1_RDY | USART6_CK | UART5_RTS/ UART5_DE | UART9_TX | / | TIM5_CH3 | / | / | / | / | LCD_G2 | DCMI_D2/PSSI_D2/ DCMIPP_D2 | EVEN TOUT | 3.3V
D55 | PG15_USART1_RX | K6 | TRACED13 | HDP5 | / | LPTIM1_CH2 | / | MDF1_SDI5 | USART1_RX | / | TIM8_ETR | / | / | / | / | LCD_B2 | DCMI_D10/PSSI_D10/ DCMIPP_D10 | EVEN TOUT | 3.3V
D56 | PG14_USART1_TX | N1 | TRACED12 | HDP4 | SPI7_RDY | / | / | MDF1_CKI5 | USART1_TX | / | TIM8_BKIN2 | / | / | / | / | LCD_B1 | DCMI_D9/PSSI_D9/ DCMIPP_D9 | EVEN TOUT | 3.3V
D57 | / | / | / | / | / | / | / | / | / | / | / | / | / | / | / | / | / | /
D58 | GND | / | / | / | / | / | / | / | / | / | / | / | / | / | / | / | / | /
D59 | / | / | / | / | / | / | / | / | / | / | / | / | / | / | / | / | / | /
D60 | / | / | / | / | / | / | / | / | / | / | / | / | / | / | / | / | / | /
1 | GND | / | / | / | / | / | / | / | / | / | / | / | / | / | / | / | / | /
2 | GND | / | / | / | / | / | / | / | / | / | / | / | / | / | / | / | / | /
3 | GND | / | / | / | / | / | / | / | / | / | / | / | / | / | / | / | / | /
4 | GND | / | / | / | / | / | / | / | / | / | / | / | / | / | / | / | / | /
5 | GND | / | / | / | / | / | / | / | / | / | / | / | / | / | / | / | / | /
6 | GND | / | / | / | / | / | / | / | / | / | / | / | / | / | / | / | / | /
7 | GND | / | / | / | / | / | / | / | / | / | / | / | / | / | / | / | / | /
8 | GND | / | / | / | / | / | / | / | / | / | / | / | / | / | / | / | / | /
9 | GND | / | / | / | / | / | / | / | / | / | / | / | / | / | / | / | / | /
10 | GND | / | / | / | / | / | / | / | / | / | / | / | / | / | / | / | / | /
11 | GND | / | / | / | / | / | / | / | / | / | / | / | / | / | / | / | / | /
12 | GND | / | / | / | / | / | / | / | / | / | / | / | / | / | / | / | / | /
13 | GND | / | / | / | / | / | / | / | / | / | / | / | / | / | / | / | / | /
14 | GND | / | / | / | / | / | / | / | / | / | / | / | / | / | / | / | / | /
15 | GND | / | / | / | / | / | / | / | / | / | / | / | / | / | / | / | / | /
16 | GND | / | / | / | / | / | / | / | / | / | / | / | / | / | / | / | / | /
17 | GND | / | / | / | / | / | / | / | / | / | / | / | / | / | / | / | / | /
18 | GND | / | / | / | / | / | / | / | / | / | / | / | / | / | / | / | / | /
19 | GND | / | / | / | / | / | / | / | / | / | / | / | / | / | / | / | / | /
20 | GND | / | / | / | / | / | / | / | / | / | / | / | / | / | / | / | / | /